## Temp_1
n. | Temp(K) | ΔT(K) | Volt(mV) | ΔV(mV) | Corr(mA) | ΔΙ(mA) | qV/kT |  | R_din(Ω) | ΔR_din(Ω) | lnCorr(A) | Colonna2
0 | 60.6 | 0.1 | 640 | 1 | 14.42 | 0.01 | 22.2528 |  | 5.5556 | -11.7284 | -4.2391
1 | 60.5 | 0.1 | 639 | 1 | 14.24 | 0.01 | 22.2247 |  | 5.8824 | -12.4567 | -4.2517
2 | 60.5 | 0.1 | 638 | 1 | 14.07 | 0.01 | 22.1899 |  | 3.5714 | -7.398 | -4.2637
3 | 60.4 | 0.1 | 637 | 1 | 13.79 | 0.01 | 22.1618 |  | 0 | #DIV/0! | -4.2838
4 | 60.4 | 0.1 | 637 | 1 | 13.51 | 0.01 | 22.1618 |  | 5.1282 | -5.3912 | -4.3043
5 | 60.4 | 0.1 | 635 | 1 | 13.12 | 0.01 | 22.0922 |  | 0 | #DIV/0! | -4.3336
6 | 60.3 | 0.1 | 635 | 1 | 12.93 | 0.01 | 22.0989 |  | 4.7619 | -9.9773 | -4.3482
7 | 60.2 | 0.1 | 634 | 1 | 12.72 | 0.01 | 22.0707 |  | 3.125 | -6.4453 | -4.3646
8 | 60.2 | 0.1 | 633 | 1 | 12.4 | 0.01 | 22.0359 |  | 3.5714 | -7.398 | -4.3901
9 | 60.2 | 0.1 | 632 | 1 | 12.12 | 0.01 | 22.001 |  | 5.5556 | -11.7284 | -4.4129
10 | 60.1 | 0.1 | 631 | 1 | 11.94 | 0.01 | 21.9728 |  | 0 | #DIV/0! | -4.4279
11 | 60.1 | 0.1 | 631 | 1 | 11.8 | 0.01 | 21.9728 |  | 4.3478 | -9.0737 | -4.4397
12 | 60.1 | 0.1 | 630 | 1 | 11.57 | 0.01 | 21.938 |  | 4.1667 | -8.6806 | -4.4593
13 | 60.1 | 0.1 | 629 | 1 | 11.33 | 0.01 | 21.9032 |  | 4.3478 | -9.0737 | -4.4803
14 | 60 | 0.1 | 628 | 1 | 11.1 | 0.01 | 21.8749 | carica elettrone | 4 | -8.32 | -4.5008
15 | 60 | 0.1 | 627 | 1 | 10.85 | 0.01 | 21.8401 | 1.6022e-19 | 5.8824 | -12.4567 | -4.5236
16 | 60 | 0.1 | 626 | 1 | 10.68 | 0.01 | 21.8053 |  | 5 | -10.5 | -4.5394
17 | 59.9 | 0.1 | 625 | 1 | 10.48 | 0.01 | 21.777 | costante di Boltzman | 0 | #DIV/0! | -4.5583
18 | 59.9 | 0.1 | 625 | 1 | 10.3 | 0.01 | 21.777 | 1.3807e-23 | 8.3333 | -18.0556 | -4.5756
19 | 59.9 | 0.1 | 624 | 1 | 10.18 | 0.01 | 21.7421 |  | 4.3478 | -9.0737 | -4.5873
20 | 59.8 | 0.1 | 623 | 1 | 9.95 | 0.01 | 21.7138 | I_MAX | 0 | #DIV/0! | -4.6102
21 | 59.7 | 0.1 | 623 | 1 | 9.85 | 0.01 | 21.7203 | 15mA | 0 | #DIV/0! | -4.6203
22 | 59.6 | 0.1 | 623 | 1 | 9.75 | 0.01 | 21.7268 |  | 4.5455 | -9.5041 | -4.6305
23 | 59.5 | 0.1 | 622 | 1 | 9.53 | 0.01 | 21.6985 |  | 10 | -11 | -4.6533
24 | 59.5 | 0.1 | 620 | 1 | 9.33 | 0.01 | 21.6287 |  | 4.3478 | -9.0737 | -4.6745
25 | 59.4 | 0.1 | 619 | 1 | 9.1 | 0.01 | 21.6003 |  | 4.3478 | -9.0737 | -4.6995
26 | 59.4 | 0.1 | 618 | 1 | 8.87 | 0.01 | 21.5654 |  | 5.2632 | -11.0803 | -4.7251
27 | 59.4 | 0.1 | 617 | 1 | 8.68 | 0.01 | 21.5305 |  | 7.6923 | -16.568 | -4.7467
28 | 59.3 | 0.1 | 616 | 1 | 8.55 | 0.01 | 21.5021 |  | 2.9412 | -6.0554 | -4.7618
29 | 59.1 | 0.1 | 615 | 1 | 8.21 | 0.01 | 21.4801 |  | 5.5556 | -11.7284 | -4.8024
30 | 59 | 0.1 | 614 | 1 | 8.03 | 0.01 | 21.4517 |  | 8 | -8.64 | -4.8246
31 | 59 | 0.1 | 612 | 1 | 7.78 | 0.01 | 21.3818 |  | 3.7037 | -7.6818 | -4.8562
32 | 59 | 0.1 | 611 | 1 | 7.51 | 0.01 | 21.3468 |  | 5.8824 | -6.2284 | -4.8915
33 | 59 | 0.1 | 609 | 1 | 7.17 | 0.01 | 21.277 |  | 7.8947 | -5.6787 | -4.9378
34 | 58.9 | 0.1 | 606 | 1 | 6.79 | 0.01 | 21.1785 |  | 10 | -5.5 | -4.9923
35 | 58.9 | 0.1 | 602 | 1 | 6.39 | 0.01 | 21.0387 |  | 7.5 | -5.375 | -5.053
36 | 58.9 | 0.1 | 599 | 1 | 5.99 | 0.01 | 20.9339 |  | 100 | -105.7143 | -5.1177
37 | 58.8 | 0.1 | 597 | 1 | 5.64 | 0.01 | 20.8703 |  | 10.5263 | -5.8172 | -5.1779
38 | 58.8 | 0.1 | 593 | 1 | 5.26 | 0.01 | 20.7304 |  | 12 | -8.96 | -5.2476
39 | 58.7 | 0.1 | 590 | 1 | 5.01 | 0.01 | 20.6318 |  | 8.3333 | -6.0185 | -5.2963
40 | 58.7 | 0.1 | 587 | 1 | 4.65 | 0.01 | 20.5269 |  | 12.5 | -7.0312 | -5.3709
41 | 58.7 | 0.1 | 583 | 1 | 4.33 | 0.01 | 20.387 |  | 10.5263 | -5.8172 | -5.4422
42 | 58.6 | 0.1 | 579 | 1 | 3.95 | 0.01 | 20.2532 |  | 13.8889 | -6.3272 | -5.534
43 | 58.6 | 0.1 | 574 | 1 | 3.59 | 0.01 | 20.0783 |  | 14.2857 | -5.4422 | -5.6296
44 | 58.6 | 0.1 | 568 | 1 | 3.17 | 0.01 | 19.8685 |  | 19.2308 | -9.1716 | -5.754
45 | 58.5 | 0.1 | 563 | 1 | 2.91 | 0.01 | 19.6995 |  | 21.4286 | -17.3469 | -5.8396
46 | 58.5 | 0.1 | 560 | 1 | 2.77 | 0.01 | 19.5945 |  | 20 | -6.8571 | -5.8889
47 | 58.3 | 0.1 | 553 | 1 | 2.42 | 0.01 | 19.3613 |  | 22.6415 | -4.628 | -6.024
48 | 58.2 | 0.1 | 541 | 1 | 1.89 | 0.01 | 18.9468 |  | 31.4815 | -4.8697 | -6.2712
49 | 58.3 | 0.1 | 524 | 1 | 1.35 | 0.01 | 18.3459 |  | 42.3077 | -10.9467 | -6.6077
50 | 58.2 | 0.1 | 513 | 1 | 1.09 | 0.01 | 17.9662 |  | 59.5745 | -6.7904 | -6.8216
51 | 58.2 | 0.1 | 485 | 1 | 0.62 | 0.01 | 16.9856 |  | 116.6667 | -72.2222 | -7.3858
52 | 58.1 | 0.1 | 478 | 1 | 0.56 | 0.01 | 16.7455 |  | 129.6296 | -17.0096 | -7.4876
53 | 57.9 | 0.1 | 443 | 1 | 0.29 | 0.01 | 15.5288 |  | 228.5714 | -46.9388 | -8.1456
54 | 57.7 | 0.1 | 411 | 1 | 0.15 | 0.01 | 14.4158 |  | 518.1818 | -112.3967 | -8.8049
55 | 57.7 | 0.1 | 354 | 1 | 0.04 | 0.01 | 12.4165 |  | 2700 | -1400 | -10.1266
56 | 57.7 | 0.1 | 246 | 1 | 0 | 0.01 | 8.6284
i dati sono da modificare solo su queste colonne
𝐼_tot=𝐼_0 (𝑒^(qV/𝑘𝑇η)−1)
𝑙𝑛𝐼_𝑡𝑜𝑡=𝑙𝑛𝐼_0+𝑞𝑉/𝑘𝑇𝜂
N.B: Ricordarsi di fare misure anche a polarizzazione inversa per misurare I_0
𝑅=𝑉/𝐼
dopo aver preso la prima temperatura e capito cosa non va, duplicare questo foglio, cambiare nome tabelle ed eliminare dati

## Temp_2
n. | Temp(K) | ΔT(K) | Volt(mV) | ΔV(mV) | Corr(mA) | ΔΙ(mA) | qV/kT |  | R_din(Ω) | ΔR_din(Ω) | lnCorr(A) | Colonna2
0 | 47.8 | 0.1 | 663 | 1 | 15.07 | 0.01 | 23.9719 |  | 1.9608 | -1.9992 | -4.195
1 | 47.7 | 0.1 | 661 | 1 | 14.05 | 0.01 | 23.9071 |  | 3.0769 | -3.1716 | -4.2651
2 | 47.7 | 0.1 | 659 | 1 | 13.4 | 0.01 | 23.8347 |  | 3.7037 | -3.8409 | -4.3125
3 | 47.7 | 0.1 | 657 | 1 | 12.86 | 0.01 | 23.7624 |  | 4.3956 | -2.2944 | -4.3536
4 | 47.6 | 0.1 | 653 | 1 | 11.95 | 0.01 | 23.6251 |  | 3.0928 | -2.1256 | -4.427
5 | 47.6 | 0.1 | 650 | 1 | 10.98 | 0.01 | 23.5165 |  | 5.6604 | -3.9872 | -4.5117
6 | 47.6 | 0.1 | 647 | 1 | 10.45 | 0.01 | 23.408 |  | 4.5455 | -3.168 | -4.5612
7 | 47.6 | 0.1 | 644 | 1 | 9.79 | 0.01 | 23.2995 |  | 4.918 | -3.4399 | -4.6264
8 | 47.6 | 0.1 | 641 | 1 | 9.18 | 0.01 | 23.1909 |  | 4.2857 | -2.9796 | -4.6907
9 | 47.5 | 0.1 | 638 | 1 | 8.48 | 0.01 | 23.0896 |  | 5.7692 | -2.034 | -4.77
10 | 47.4 | 0.1 | 632 | 1 | 7.44 | 0.01 | 22.8796 |  | 5.4545 | -3.8347 | -4.9009
11 | 47.3 | 0.1 | 629 | 1 | 6.89 | 0.01 | 22.7781 |  | 8.3333 | -4.5139 | -4.9777
12 | 47.2 | 0.1 | 625 | 1 | 6.41 | 0.01 | 22.6403 |  | 6.9767 | -4.9757 | -5.0499
13 | 47.1 | 0.1 | 622 | 1 | 5.98 | 0.01 | 22.5387 |  | 9.0909 | -6.6116 | -5.1193
14 | 47.3 | 0.1 | 619 | 1 | 5.65 | 0.01 | 22.4159 | carica elettrone | 7.6923 | -4.142 | -5.1761
15 | 47.3 | 0.1 | 615 | 1 | 5.13 | 0.01 | 22.2711 | 1.6022e-19 | 9.8765 | -2.713 | -5.2726
16 | 47.3 | 0.1 | 607 | 1 | 4.32 | 0.01 | 21.9814 |  | 12.6984 | -3.5777 | -5.4445
17 | 47.3 | 0.1 | 599 | 1 | 3.69 | 0.01 | 21.6917 | costante di Boltzman | 14.8515 | -2.2743 | -5.6021
18 | 47.2 | 0.1 | 584 | 1 | 2.68 | 0.01 | 21.1551 | 1.3807e-23 | 23.5294 | -14.5329 | -5.9219
19 | 47.2 | 0.1 | 580 | 1 | 2.51 | 0.01 | 21.0102 |  | 22.7273 | -2.7893 | -5.9875
20 | 46.9 | 0.1 | 560 | 1 | 1.63 | 0.01 | 20.3047 | I_MAX | 34.2105 | -7.0637 | -6.4192
21 | 46.8 | 0.1 | 547 | 1 | 1.25 | 0.01 | 19.8396 | 15mA | 43.5897 | -7.3636 | -6.6846
22 | 46.8 | 0.1 | 530 | 1 | 0.86 | 0.01 | 19.223 |  | 68.75 | -10.5469 | -7.0586
23 | 46.9 | 0.1 | 508 | 1 | 0.54 | 0.01 | 18.4193 |  | 105 | -20.5 | -7.5239
24 | 46.9 | 0.1 | 487 | 1 | 0.34 | 0.01 | 17.6579 |  | 150 | -41.6667 | -7.9866
25 | 46.9 | 0.1 | 469 | 1 | 0.22 | 0.01 | 17.0052 |  | 257.1429 | -102.0408 | -8.4219
26 | 46.9 | 0.1 | 451 | 1 | 0.15 | 0.01 | 16.3525 |  | 360 | -184 | -8.8049
27 | 46.9 | 0.1 | 433 | 1 | 0.1 | 0.01 | 15.6999 |  | 557.1429 | -187.7551 | -9.2103
28 | 46.9 | 0.1 | 394 | 1 | 0.03 | 0.01 | 14.2858 |  | 2150 | -2250 | -10.4143
29 | 46.9 | 0.1 | 351 | 1 | 0.01 | 0.01 | 12.7267 |  | 4100 | -8400 | -11.5129
30 | 46.9 | 0.1 | 310 | 1 | 0 | 0.01 | 11.2401
i dati sono da modificare solo su queste colonne
𝐼_tot=𝐼_0 (𝑒^(qV/𝑘𝑇η)−1)
𝑙𝑛𝐼_𝑡𝑜𝑡=𝑙𝑛𝐼_0+𝑞𝑉/𝑘𝑇𝜂
N.B: Ricordarsi di fare misure anche a polarizzazione inversa per misurare I_0
𝑅=𝑉/𝐼
dopo aver preso la prima temperatura e capito cosa non va, duplicare questo foglio, cambiare nome tabelle ed eliminare dati

## Temp_3
n. | Temp(K) | ΔT(K) | Volt(mV) | ΔV(mV) | Corr(mA) | ΔΙ(mA) | qV/kT |  |  | R_din(Ω) | ΔR_din(Ω) | lnCorr(A) | Colonna2
0 | 25.1 | 0.1 | 703 | 1 | 14.85 | 0.01 | 27.3528 |  |  | 3.0675 | -1.2646 | -4.2098
1 | 25.1 | 0.1 | 698 | 1 | 13.22 | 0.01 | 27.1582 |  |  | 3.8251 | -1.1347 | -4.326
2 | 25.1 | 0.1 | 691 | 1 | 11.39 | 0.01 | 26.8859 |  |  | 4.2857 | -0.9932 | -4.475
3 | 25.1 | 0.1 | 682 | 1 | 9.29 | 0.01 | 26.5357 |  |  | 4.4444 | -4.642 | -4.6788
4 | 25.1 | 0.1 | 680 | 1 | 8.84 | 0.01 | 26.4579 |  |  | 5.7554 | -1.5217 | -4.7285
5 | 25 | 0.1 | 672 | 1 | 7.45 | 0.01 | 26.1554 |  |  | 5.0847 | -3.5622 | -4.8995
6 | 25 | 0.1 | 669 | 1 | 6.86 | 0.01 | 26.0386 |  |  | 7.9365 | -3.4266 | -4.982
7 | 25 | 0.1 | 664 | 1 | 6.23 | 0.01 | 25.844 |  |  | 7.1429 | -2.1866 | -5.0784
8 | 25 | 0.1 | 657 | 1 | 5.25 | 0.01 | 25.5716 |  |  | 8.3333 | -4.5139 | -5.2495
9 | 25 | 0.1 | 653 | 1 | 4.77 | 0.01 | 25.4159 |  |  | 10.9756 | -2.7067 | -5.3454
10 | 25 | 0.1 | 644 | 1 | 3.95 | 0.01 | 25.0656 |  |  | 11.5942 | -3.2346 | -5.534
11 | 25 | 0.1 | 636 | 1 | 3.26 | 0.01 | 24.7542 |  |  | 15.6863 | -4.5367 | -5.726
12 | 25 | 0.1 | 628 | 1 | 2.75 | 0.01 | 24.4428 |  |  | 18.0328 | -3.8699 | -5.8962
13 | 25 | 0.1 | 617 | 1 | 2.14 | 0.01 | 24.0147 |  |  | 21.4286 | -8.6735 | -6.1469
14 | 25 | 0.1 | 611 | 1 | 1.86 | 0.01 | 23.7812 |  | carica elettrone | 28.2051 | -6.5746 | -6.2872
15 | 25 | 0.1 | 600 | 1 | 1.47 | 0.01 | 23.353 |  | 1.6022e-19 | 33.3333 | -17.7778 | -6.5225
16 | 25 | 0.1 | 595 | 1 | 1.32 | 0.01 | 23.1584 |  |  | 38.8889 | -7.716 | -6.6301
17 | 25 | 0.1 | 581 | 1 | 0.96 | 0.01 | 22.6135 |  | costante di Boltzman | 60 | -7.1111 | -6.9486
18 | 25 | 0.1 | 554 | 1 | 0.51 | 0.01 | 21.5626 |  | 1.3807e-23 | 114.8148 | -15.9122 | -7.5811
19 | 25 | 0.1 | 523 | 1 | 0.24 | 0.01 | 20.3561 |  |  | 366.6667 | -44.4444 | -8.3349
20 | 25 | 0.1 | 446 | 1 | 0.03 | 0.01 | 17.3591 |  | I_MAX | 3200 | -3300 | -10.4143
21 | 25 | 0.1 | 382 | 1 | 0.01 | 0.01 | 14.8681 |  | 15mA | 3600 | -7400 | -11.5129
22 | 25 | 0.1 | 346 | 1 | 0 | 0.01 | 13.4669
i dati sono da modificare solo su queste colonne
𝐼_tot=𝐼_0 (𝑒^(qV/𝑘𝑇η)−1)
𝑙𝑛𝐼_𝑡𝑜𝑡=𝑙𝑛𝐼_0+𝑞𝑉/𝑘𝑇𝜂
N.B: Ricordarsi di fare misure anche a polarizzazione inversa per misurare I_0
𝑅=𝑉/𝐼
dopo aver preso la prima temperatura e capito cosa non va, duplicare questo foglio, cambiare nome tabelle ed eliminare dati

## Temp_4
n. | Temp(K) | ΔT(K) | Volt(mV) | ΔV(mV) | Corr(mA) | ΔΙ(mA) | qV/kT |  |  |  | R_din(Ω) | ΔR_din(Ω) | lnCorr(A) | Colonna2
0 | 15.9 |  | 721 |  | 16.6 |  | 28.946 | 18.0507 | 16.6681 |  | 1.3158 | 0 | -4.0984
1 | 15.9 |  | 718 |  | 14.32 |  | 28.8256 | 17.9756 | 15.4621 |  | 3.1056 | 0 | -4.2461
2 | 15.9 |  | 713 |  | 12.71 |  | 28.6249 | 17.8505 | 13.6428 |  | 3.6649 | 0 | -4.3654
3 | 15.9 |  | 706 |  | 10.8 |  | 28.3438 | 17.6752 | 11.4497 |  | 3.1579 | 0 | -4.5282
4 | 15.9 |  | 703 |  | 9.85 |  | 28.2234 | 17.6001 | 10.6212 |  | 6.25 | 0 | -4.6203
5 | 15.9 |  | 700 |  | 9.37 |  | 28.1029 | 17.525 | 9.8527 |  | 6.0606 | 0 | -4.6702
6 | 15.9 |  | 696 |  | 8.71 |  | 27.9424 | 17.4249 | 8.9139 |  | 0 | #DIV/0! | -4.7433
7 | 15.9 |  | 696 |  | 8.57 |  | 27.9424 | 17.4249 | 8.9139 |  | 5.7778 | 0 | -4.7595
8 | 15.9 |  | 683 |  | 6.32 |  | 27.4204 | 17.0994 | 6.4375 |  | 12.5 | 0 | -5.064
9 | 15.9 |  | 682 |  | 6.24 |  | 27.3803 | 17.0744 | 6.2783 |  | 7.9646 | 0 | -5.0768
10 | 15.9 |  | 673 |  | 5.11 |  | 27.019 | 16.849 | 5.0117 |  | 11.1111 | 0 | -5.2766
11 | 15.8 |  | 663 |  | 4.21 |  | 26.6267 | 16.6044 | 3.9242 |  | 8.9744 | 0 | -5.4703
12 | 15.8 |  | 656 |  | 3.43 |  | 26.3456 | 16.4291 | 3.2932 |  | 15.0943 | 0 | -5.6752
13 | 15.8 |  | 640 |  | 2.37 |  | 25.703 | 16.0284 | 2.2059 |  | 23.3645 | 0 | -6.0449
14 | 15.8 |  | 615 |  | 1.3 |  | 24.699 | 15.4023 | 1.1794 |  | 39.4737 | 0 | -6.6454
15 | 15.8 |  | 600 |  | 0.92 |  | 24.0966 | 15.0266 | 0.81008 |  | 55.5556 | 0 | -6.9911
16 | 15.8 |  | 595 |  | 0.83 |  | 23.8958 | 14.9014 | 0.71473 |  | 97.0149 | 0 | -7.0941
17 | 15.8 |  | 530 |  | 0.16 |  | 21.2853 | 13.2735 | 0.14033 |  | 633.3333 | 0 | -8.7403
18 | 15.8 |  | 435 |  | 0.01 |  | 17.47 | 10.8943 | 0.012998 |  | 16700 | 0 | -11.5129
19 | 15.8 |  | 268 |  | 0 |  | 10.7631 | 6.7119 | 0.00019813
i dati sono da modificare solo su queste colonne
l
carica elettrone
1.6022e-19
costante di Boltzman
1.3807e-23
I_MAX
15mA
𝐼_tot=𝐼_0 (𝑒^(qV/𝑘𝑇η)−1)
𝑙𝑛𝐼_𝑡𝑜𝑡=𝑙𝑛𝐼_0+𝑞𝑉/𝑘𝑇𝜂
N.B: Ricordarsi di fare misure anche a polarizzazione inversa per misurare I_0
𝑅=𝑉/𝐼
dopo aver preso la prima temperatura e capito cosa non va, duplicare questo foglio, cambiare nome tabelle ed eliminare dati

## Temp_5
n. | Temp(K) | ΔT(K) | Volt(mV) | ΔV(mV) | Corr(mA) | ΔΙ(mA) | qV/kT | qV/kTη | Corr_prev(mA) | R_din(Ω) | ΔR_din(Ω) | lnCorr(A) | Colonna2
0 | -0.5 |  | 748 |  | 14.79 |  | 31.8363 | 19.4488 | 15.7771 | 3.0769 | 0 | -4.2138
1 | -0.6 |  | 744 |  | 13.49 |  | 31.6777 | 19.3519 | 14.32 | 3.0928 | 0 | -4.3058
2 | -0.6 |  | 741 |  | 12.52 |  | 31.55 | 19.2739 | 13.245 | 2.381 | 0 | -4.3804
3 | -0.6 |  | 739 |  | 11.68 |  | 31.4648 | 19.2218 | 12.5736 | 3.7736 | 0 | -4.4499
4 | -0.6 |  | 735 |  | 10.62 |  | 31.2945 | 19.1178 | 11.3312 | 4.1322 | 0 | -4.545
5 | -0.6 |  | 730 |  | 9.41 |  | 31.0816 | 18.9877 | 9.9493 | 4.5455 | 0 | -4.666
6 | -0.6 |  | 727 |  | 8.75 |  | 30.9539 | 18.9097 | 9.2025 | 5.4795 | 0 | -4.7387
7 | -0.6 |  | 723 |  | 8.02 |  | 30.7836 | 18.8057 | 8.2932 | 5.7143 | 0 | -4.8258
8 | -0.6 |  | 719 |  | 7.32 |  | 30.6132 | 18.7016 | 7.4737 | 5.9701 | 0 | -4.9171
9 | -0.6 |  | 711 |  | 5.98 |  | 30.2726 | 18.4935 | 6.0697 | 7.1429 | 0 | -5.1193
10 | -0.6 |  | 704 |  | 5 |  | 29.9746 | 18.3115 | 5.0593 | 8.6957 | 0 | -5.2983
11 | -0.6 |  | 700 |  | 4.54 |  | 29.8043 | 18.2074 | 4.5594 | 9.375 | 0 | -5.3948
12 | -0.6 |  | 697 |  | 4.22 |  | 29.6765 | 18.1294 | 4.2171 | 10 | 0 | -5.4679
13 | -0.6 |  | 695 |  | 4.02 |  | 29.5914 | 18.0774 | 4.0034 | 11.5385 | 0 | -5.5165
14 | -0.6 |  | 689 |  | 3.5 |  | 29.3359 | 17.9213 | 3.4249 | 11.4286 | 0 | -5.655
15 | -0.6 |  | 685 |  | 3.15 |  | 29.1656 | 17.8173 | 3.0865 | 13.0435 | 0 | -5.7604
16 | -0.6 |  | 679 |  | 2.69 |  | 28.9101 | 17.6612 | 2.6405 | 18.1818 | 0 | -5.9182
17 | -0.6 |  | 673 |  | 2.36 |  | 28.6547 | 17.5051 | 2.2589 | 20 | 0 | -6.0491
18 | -0.6 |  | 668 |  | 2.11 |  | 28.4418 | 17.3751 | 1.9835 | 20.6897 | 0 | -6.1611
19 | -0.6 |  | 662 |  | 1.82 |  | 28.1863 | 17.219 | 1.6969 | 24.1379 | 0 | -6.3089
20 | -0.6 |  | 655 |  | 1.53 |  | 27.8883 | 17.037 | 1.4144 | 31.5789 | 0 | -6.4825
21 | -0.6 |  | 643 |  | 1.15 |  | 27.3774 | 16.7248 | 1.0352 | 38.7097 | 0 | -6.768
22 | -0.6 |  | 631 |  | 0.84 |  | 26.8664 | 16.4127 | 0.75764 | 61.7647 | 0 | -7.0821
23 | -0.6 |  | 610 |  | 0.5 |  | 25.9723 | 15.8665 | 0.43877 | 104.3478 | 0 | -7.6009
24 | -0.6 |  | 586 |  | 0.27 |  | 24.9504 | 15.2422 | 0.23503 | 183.3333 | 0 | -8.2171
25 | -0.6 |  | 564 |  | 0.15 |  | 24.0137 | 14.67 | 0.13262 | 314.2857 | 0 | -8.8049
26 | -0.5 |  | 542 |  | 0.08 |  | 23.0686 | 14.0926 | 0.074447 | 620 | 0 | -9.4335
27 | -0.5 |  | 511 |  | 0.03 |  | 21.7491 | 13.2865 | 0.03325 | 1650 | 0 | -10.4143
28 | -0.5 |  | 478 |  | 0.01 |  | 20.3446 | 12.4285 | 0.014098 | 2900 | 0 | -11.5129
29 | -0.5 |  | 449 |  | 0 |  | 19.1103 | 11.6745 | 0.0066325
i dati sono da modificare solo su queste colonne
carica elettrone
1.6022e-19
costante di Boltzman
1.3807e-23
I_MAX
15mA
𝐼_tot=𝐼_0 (𝑒^(qV/𝑘𝑇η)−1)
𝑙𝑛𝐼_𝑡𝑜𝑡=𝑙𝑛𝐼_0+𝑞𝑉/𝑘𝑇𝜂
N.B: Ricordarsi di fare misure anche a polarizzazione inversa per misurare I_0
𝑅=𝑉/𝐼
dopo aver preso la prima temperatura e capito cosa non va, duplicare questo foglio, cambiare nome tabelle ed eliminare dati

## Temp_6
n. | Temp(K) | ΔT(K) | Volt(mV) | ΔV(mV) | Corr(mA) | ΔΙ(mA) | qV/kT |  |  | R_din(Ω) | ΔR_din(Ω) |  | lnCorr(A) | Colonna2
0 | -195.95 | 0.1 | 1063 | 1 | 14.65 | 0.01 | 159.7875 |  |  | 1.25 | -0.84375 |  | -4.2233
1 | -195.95 | 0.1 | 1060 | 1 | 12.25 | 0.01 | 159.3365 |  |  | 1.4354 | -0.97067 |  | -4.4022
2 | -195.95 | 0.1 | 1057 | 1 | 10.16 | 0.01 | 158.8855 |  |  | 1.3793 | -1.3983 |  | -4.5893
3 | -195.95 | 0.1 | 1055 | 1 | 8.71 | 0.01 | 158.5849 |  |  | 1.4815 | -1.5034 |  | -4.7433
4 | -195.95 | 0.1 | 1053 | 1 | 7.36 | 0.01 | 158.2843 |  |  | 1.4706 | -2.9844 |  | -4.9117
5 | -195.95 | 0.1 | 1052 | 1 | 6.68 | 0.01 | 158.134 |  |  | 2.5424 | -1.738 |  | -5.0086
6 | -195.95 | 0.1 | 1049 | 1 | 5.5 | 0.01 | 157.683 |  |  | 2.1978 | -2.2461 |  | -5.203
7 | -195.95 | 0.1 | 1047 | 1 | 4.59 | 0.01 | 157.3824 |  |  | 3.7383 | -1.939 |  | -5.3839
8 | -195.95 | 0.1 | 1043 | 1 | 3.52 | 0.01 | 156.7811 |  |  | 3.1746 | -3.2754 |  | -5.6493
9 | -195.95 | 0.1 | 1041 | 1 | 2.89 | 0.01 | 156.4805 |  |  | 4.4444 | -4.642 |  | -5.8465
10 | -195.95 | 0.1 | 1039 | 1 | 2.44 | 0.01 | 156.1798 |  |  | 6.9767 | -4.9757 |  | -6.0158
11 | -195.95 | 0.1 | 1036 | 1 | 2.01 | 0.01 | 155.7289 |  |  | 6.383 | -4.5269 |  | -6.2096
12 | -195.95 | 0.1 | 1033 | 1 | 1.54 | 0.01 | 155.2779 |  |  | 11.3924 | -2.8201 |  | -6.476
13 | -195.95 | 0.1 | 1024 | 1 | 0.75 | 0.01 | 153.9251 |  |  | 19.3548 | -7.7003 |  | -7.1954
14 | -195.95 | 0.1 | 1018 | 1 | 0.44 | 0.01 | 153.0232 |  | carica elettrone | 29.4118 | -15.2249 |  | -7.7287
15 | -195.95 | 0.1 | 1013 | 1 | 0.27 | 0.01 | 152.2716 |  | 1.6022e-19 | 86.3636 | -16.9421 |  | -8.2171
16 | -195.95 | 0.1 | 994 | 1 | 0.05 | 0.01 | 149.4155 |  |  | 450 | -275 |  | -9.9035
17 | -195.95 | 0.1 | 976 | 1 | 0.01 | 0.01 | 146.7098 |  | costante di Boltzman | 1400 | -3000 |  | -11.5129
18 | -195.95 | 0.1 | 962 | 1 | 0 | 0.01 | 144.6054 |  | 1.3807e-23
I_MAX
15mA
pendenza
0.55845
intercetta
-93.2809
i dati sono da modificare solo su queste colonne
𝐼_tot=𝐼_0 (𝑒^(qV/𝑘𝑇η)−1)
𝑙𝑛𝐼_𝑡𝑜𝑡=𝑙𝑛𝐼_0+𝑞𝑉/𝑘𝑇𝜂
N.B: Ricordarsi di fare misure anche a polarizzazione inversa per misurare I_0
𝑅=𝑉/𝐼
dopo aver preso la prima temperatura e capito cosa non va, duplicare questo foglio, cambiare nome tabelle ed eliminare dati

## Pol_inv
n. | Temp(K) | ΔT(K) | Volt(mV) | ΔV(mV) | Corr(μA) | ΔΙ( μA) | qV/kT |  |  | R_din(Ω) | ΔR_din(Ω) | lnCorr(A) | Colonna2
0 | -0.9 | 0.1 | -1 | 1 | -0.2 | 0.1 | -0.042624 |  |  | #DIV/0! | #DIV/0! | -15.4249
1 | -0.9 | 0.1 | -32 | 1 | -0.2 | 0.1 | -1.364 |  |  | #DIV/0! | #DIV/0! | -15.4249
2 | -0.9 | 0.1 | -122 | 1 | -0.2 | 0.1 | -5.2002 |  |  | #DIV/0! | #DIV/0! | -15.4249
3 | -0.9 | 0.1 | -198 | 1 | -0.2 | 0.1 | -8.4396 |  |  | 6870 | -13760 | -15.4249
4 | -0.9 | 0.1 | -885 | 1 | -0.3 | 0.1 | -37.7226 |  |  | 3310 | -6640 | -15.0195
5 | -0.9 | 0.1 | -1216 | 1 | -0.4 | 0.1 | -51.8313 |  |  | 1677.5 | -843.75 | -14.7318
6 | -0.9 | 0.1 | -1887 | 1 | -0.8 | 0.1 | -80.4323 |  |  | 1455 | -1465 | -14.0387
7 | -0.9 | 0.1 | -2178 | 1 | -1 | 0.1 | -92.8361 |  |  | 1520 | -3060 | -13.8155
8 | -0.9 | 0.1 | -2330 | 1 | -1.1 | 0.1 | -99.315 |  |  | 2870 | -5760 | -13.7202
9 | -0.9 | 0.1 | -2617 | 1 | -1.2 | 0.1 | -111.5482 |  |  | 730 | -740 | -13.6332
10 | -0.9 | 0.1 | -2763 | 1 | -1.4 | 0.1 | -117.7714 |  |  | 810 | -1640 | -13.479
11 | -0.9 | 0.1 | -2844 | 1 | -1.5 | 0.1 | -121.2239 |  |  | 1910 | -1920 | -13.41
12 | -0.9 | 0.1 | -3226 | 1 | -1.7 | 0.1 | -137.5065 |  |  | 1517.5 | -763.75 | -13.2849
13 | -0.9 | 0.1 | -3833 | 1 | -2.1 | 0.1 | -163.3795 |  |  | 1825.2381 | 0 | -13.0736
14 | [6 empty] | 0 |  | carica elettrone | #DIV/0! | #DIV/0!
15 | [6 empty] | 0 |  | 1.6022e-19 | #DIV/0! | #DIV/0!
16 | [6 empty] | 0 |  |  | #DIV/0! | #DIV/0!
17 | [6 empty] | 0 |  | costante di Boltzman | #DIV/0! | #DIV/0!
18 | [6 empty] | 0 |  | 1.3807e-23 | #DIV/0! | #DIV/0!
19 | [6 empty] | 0 |  |  | #DIV/0! | #DIV/0!
20 | [6 empty] | 0 |  | I_MAX | #DIV/0! | #DIV/0!
21 | [6 empty] | 0 |  | 15mA | #DIV/0! | #DIV/0!
22 | [6 empty] | 0 |  |  | #DIV/0! | #DIV/0!
23 | [6 empty] | 0 |  |  | #DIV/0! | #DIV/0! | #NUM!
24 | [6 empty] | 0 |  |  | #DIV/0! | #DIV/0! | #NUM!
25 | [6 empty] | 0 |  |  | #DIV/0! | #DIV/0! | #NUM!
26 | [6 empty] | 0 |  |  | #DIV/0! | #DIV/0! | #NUM!
27 | [6 empty] | 0 |  |  | #DIV/0! | #DIV/0! | #NUM!
28 | [6 empty] | 0 |  |  | #DIV/0! | #DIV/0! | #NUM!
29 | [6 empty] | 0 |  |  | #DIV/0! | #DIV/0! | #NUM!
30 | [6 empty] | #DIV/0! |  |  | #DIV/0! | #DIV/0! | #NUM!
31 | [6 empty] | #DIV/0! |  |  | #DIV/0! | #DIV/0! | #NUM!
32 | [6 empty] | #DIV/0! |  |  | #DIV/0! | #DIV/0! | #NUM!
33 | [6 empty] | #DIV/0! |  |  | #DIV/0! | #DIV/0! | #NUM!
34 | [6 empty] | #DIV/0! |  |  | #DIV/0! | #DIV/0! | #NUM!
35 | [6 empty] | #DIV/0! |  |  | #DIV/0! | #DIV/0! | #NUM!
36 | [6 empty] | #DIV/0! |  |  | #DIV/0! | #DIV/0! | #NUM!
37 | [6 empty] | #DIV/0! |  |  |  |  | #NUM!
38 | [6 empty] | #DIV/0! |  |  |  |  | #NUM!
39 | [6 empty] | #DIV/0! |  |  |  |  | #NUM!
40 | [6 empty] | #DIV/0! |  |  |  |  | #NUM!
41 | [6 empty] | #DIV/0! |  |  |  |  | #NUM!
42 | [6 empty] | #DIV/0! |  |  |  |  | #NUM!
43 | [6 empty] | #DIV/0! |  |  |  |  | #NUM!
44 | [6 empty] | #DIV/0! |  |  |  |  | #NUM!
45 | [6 empty] | #DIV/0! |  |  |  |  | #NUM!
46 | [6 empty] | #DIV/0! |  |  |  |  | #NUM!
47 | [6 empty] | #DIV/0! |  |  |  |  | #NUM!
48 | [6 empty] | #DIV/0! |  |  |  |  | #NUM!
49 | [6 empty] | #DIV/0! |  |  |  |  | #NUM!
50 | [6 empty] | #DIV/0! |  |  |  |  | #NUM!
51 | [6 empty] | #DIV/0! |  |  |  |  | #NUM!
52 | [6 empty] | #DIV/0! |  |  |  |  | #NUM!
53 | [6 empty] | #DIV/0! |  |  |  |  | #NUM!
54 | [6 empty] | #DIV/0! |  |  |  |  | #NUM!
55 | [6 empty] | #DIV/0! | i dati sono da modificare solo su queste colonne |  |  |  | #NUM!
56 | [6 empty] | #DIV/0!
57 | [6 empty] | #DIV/0!
58 | [6 empty] | #DIV/0!
59 | [6 empty] | #DIV/0!
60 | [6 empty] | #DIV/0!
61 | [6 empty] | #DIV/0!
62 | [6 empty] | #DIV/0!
63 | [6 empty] | #DIV/0!
64 | [6 empty] | #DIV/0!
65 | [6 empty] | #DIV/0!
66 | [6 empty] | #DIV/0!
67 | [6 empty] | #DIV/0!
68 | [6 empty] | #DIV/0!
69 | [6 empty] | #DIV/0!
70 | [6 empty] | #DIV/0!
71 | [6 empty] | #DIV/0!
72 | [6 empty] | #DIV/0!
73 | [6 empty] | #DIV/0!
74 | [6 empty] | #DIV/0!
75 | [6 empty] | #DIV/0!
76 | [6 empty] | #DIV/0!
77 | [6 empty] | #DIV/0!
78 | [6 empty] | #DIV/0!
79 | [6 empty] | #DIV/0!
80 | [6 empty] | #DIV/0!
𝐼_tot=𝐼_0 (𝑒^(qV/𝑘𝑇η)−1)
𝑙𝑛𝐼_𝑡𝑜𝑡=𝑙𝑛𝐼_0+𝑞𝑉/𝑘𝑇𝜂
N.B: Ricordarsi di fare misure anche a polarizzazione inversa per misurare I_0
𝑅=𝑉/𝐼
dopo aver preso la prima temperatura e capito cosa non va, duplicare questo foglio, cambiare nome tabelle ed eliminare dati

## Sheet1
V1 | V2 | V3 | V4 | V5 | T | m | q | I_0 | eta | x=qV/kTn
0.57783 | 0.5889 | 0.59795 | 0.60559 | 0.61222 | 333.65 | 20.159 | -17.17 | 3.4927e-08 | 1.702 |  |  | y=mx+q
0.60315 | 0.61308 | 0.6212 | 0.62806 | 0.63401 | 320.85 | 22.463 | -19.07 | 5.224e-09 | 1.604 |  | I_scelta(A) | x=y-q/m | carica elettrone | K
0.64481 | 0.65442 | 0.66227 | 0.66891 | 0.67467 | 298.25 | 23.214 | -20.49 | 1.2627e-09 | 1.676 |  | 0.004 |  | 1.6022e-19 | 1.3807e-23
0.664 | 0.67292 | 0.68021 | 0.68637 | 0.69171 | 289.05 | 25.013 | -22.13 | 2.4494e-10 | 1.604 |  | 0.005
0.6951 | 0.70367 | 0.71068 | 0.7166 | 0.72173 | 272.55 | 26.023 | -23.61 | 5.5758e-11 | 1.637 |  | 0.006
1.0454 | 1.0481 | 1.0503 | 1.0521 | 1.0537 | 77.2 | 83.945 | -93.28 | 3.0833e-41 | 1.791 |  | 0.007
0.008

## Sheet2
V1 | V2 | V3 | V4 | V5 | T | m | q | I_0 | eta | x=qV/kTn
0.57783 | 0.5889 | 0.59795 | 0.60559 | 0.61222 | 333.65 | 20.159 | -17.17 | 3.4927e-08 | 1.702 |  |  | y=mx+q
0.60315 | 0.61308 | 0.6212 | 0.62806 | 0.63401 | 320.85 | 22.463 | -19.07 | 5.224e-09 | 1.604 |  | I_scelta(A) | x=y-q/m | carica elettrone | K
0.64481 | 0.65442 | 0.66227 | 0.66891 | 0.67467 | 298.25 | 23.214 | -20.49 | 1.2627e-09 | 1.676 |  | 0.004 |  | 1.6022e-19 | 1.3807e-23
0.664 | 0.67292 | 0.68021 | 0.68637 | 0.69171 | 289.05 | 25.013 | -22.13 | 2.4494e-10 | 1.604 |  | 0.005
0.6951 | 0.70367 | 0.71068 | 0.7166 | 0.72173 | 272.55 | 26.023 | -23.61 | 5.5758e-11 | 1.637 |  | 0.006
0.007
0.008